## 测试总览
LN882H硬件测试报告
测试总览
1.WiFi性能测试
2.BLE射频性能
3.稳定性测试
4.一致性测试
5.功耗测试
6.认证报告
7.上下电测试
8.兼容性测试
9.距离测试
最后更新日期：2024.03.01

## WiFi基本性能测试
发射功率与EVM测试
测试温度：室温25度
模式 | 速率 | SPEC |  |  | Sample1 |  | Sample2 |  | 结论
|  | Power(dB) | EVM | 信道 | Power(dB) | EVM | Power(dB) | EVM
11b | 1M | 17±2 | 35% | 1 | 18 | 1.88 | 18 | 5.2 | PASS
|  | 17±2 | 35% | 7 | 17.7 | 1.98 | 17.5 | 5.28
|  | 17±2 | 35% | 13 | 17.5 | 1.58 | 17.3 | 4.7
| 11M | 16±2 | 35% | 1 | 17.2 | 6.63 | 17.5 | 5.11 | PASS
|  | 16±2 | 35% | 7 | 16.6 | 4.99 | 17 | 5.21
|  | 16±2 | 35% | 13 | 16.5 | 4.42 | 17.1 | 4.76
11g | 6M | 17±2 | -5 | 1 | 17 | -20.2 | 17.2 | -21.3 | PASS
|  | 17±2 | -5 | 7 | 16.4 | -20.8 | 17 | -21.4
|  | 17±2 | -5 | 13 | 16.4 | -20.6 | 16.9 | -21.1
| 54M | 14±2 | -25 | 1 | 13.5 | -27.3 | 14.6 | -27.2 | PASS
|  | 14±2 | -25 | 7 | 13.2 | -27.6 | 14 | -27.8
|  | 14±2 | -25 | 13 | 13.1 | -28.1 | 13.9 | -27.8
11n HT20 | MCS0 | 17±2 | -5 | 1 | 16.4 | -22.8 | 16.5 | -23.5 | PASS
|  | 17±2 | -5 | 7 | 15.8 | -23.3 | 16.2 | -23.3
|  | 17±2 | -5 | 13 | 15.7 | -23.2 | 16 | -23.7
| MCS7 | 13±2 | -28 | 1 | 13.6 | -30 | 13.3 | -30.5 | PASS
|  | 13±2 | -28 | 7 | 13.1 | -30.2 | 13 | -30.4
|  | 13±2 | -28 | 13 | 12.9 | -30.7 | 12.8 | -30.2
测试温度：零下40度
模式 | 速率 | SPEC |  |  | Sample1 |  | Sample2 |  | 结论
|  | Power(dB) | EVM | 信道 | Power(dB) | EVM | Power(dB) | EVM
11b | 1M | 18±2 | 35% | 1 | 19 | 2.45 | 18.9 | 4.32 | PASS
|  | 18±2 | 35% | 7 | 18.5 | 2.82 | 18.7 | 4.7
|  | 18±2 | 35% | 13 | 18.1 | 2.52 | 18.2 | 5.2
| 11M | 17±2 | 35% | 1 | 17.7 | 6.93 | 17.4 | 6.33 | PASS
|  | 17±2 | 35% | 7 | 17.2 | 6.31 | 17 | 6.41
|  | 17±2 | 35% | 13 | 17 | 6.2 | 17.1 | 6.21
11g | 6M | 16±2 | -5 | 1 | 16.5 | -21.6 | 17.2 | -21.3 | PASS
|  | 16±2 | -5 | 7 | 16.2 | -22.2 | 17 | -21.4
|  | 16±2 | -5 | 13 | 16 | -22.6 | 16.9 | -21.1
| 54M | 13±2 | -25 | 1 | 13.2 | -27.6 | 14.2 | -27.25 | PASS
|  | 13±2 | -25 | 7 | 13 | -27.9 | 13.8 | -27.8
|  | 13±2 | -25 | 13 | 12.9 | -28.1 | 13.6 | -28
11n HT20 | MCS0 | 15±2 | -5 | 1 | 15.7 | -23.8 | 15.5 | -23.9 | PASS
|  | 15±2 | -5 | 7 | 15.1 | -23.8 | 15.2 | -23.6
|  | 15±2 | -5 | 13 | 14.9 | -23.7 | 14.7 | -23.5
| MCS7 | 12±2 | -28 | 1 | 12.6 | -30.2 | 12.7 | -30.4 | PASS
|  | 12±2 | -28 | 7 | 12.2 | -30.1 | 12.4 | -30.4
|  | 12±2 | -28 | 13 | 12 | -30.2 | 12 | -30.3
测试温度：零上105度
模式 | 速率 | SPEC |  |  | Sample1 |  | Sample2 |  | 结论
|  | Power(dB) | EVM | 信道 | Power(dB) | EVM | Power(dB) | EVM
11b | 1M | 17±2 | 35% | 1 | 17.5 | 1.52 | 17.4 | 1.77 | PASS
|  | 17±2 | 35% | 7 | 17.1 | 1.69 | 16.6 | 2.1
|  | 17±2 | 35% | 13 | 16.8 | 1.62 | 16.2 | 1.77
| 11M | 16±2 | 35% | 1 | 16.5 | 4.1 | 16.5 | 3.77 | PASS
|  | 16±2 | 35% | 7 | 16 | 3.4 | 16.2 | 3.7
|  | 16±2 | 35% | 13 | 15.7 | 3.21 | 15.8 | 3.81
11g | 6M | 16±2 | -5 | 1 | 16.2 | -22.1 | 16.2 | -22.2 | PASS
|  | 16±2 | -5 | 7 | 15.8 | -22.3 | 15.9 | -23
|  | 16±2 | -5 | 13 | 15.4 | -22.1 | 15.2 | -23
| 54M | 13±2 | -25 | 1 | 13.5 | -28.5 | 13.3 | -28.5 | PASS
|  | 13±2 | -25 | 7 | 12.9 | -28.6 | 12.7 | -28.6
|  | 13±2 | -25 | 13 | 12.6 | -28.7 | 12.6 | -28.8
11n HT20 | MCS0 | 15±2 | -5 | 1 | 15.4 | -23.7 | 15.6 | -23.8 | PASS
|  | 15±2 | -5 | 7 | 14.8 | -23.8 | 15.2 | -23.7
|  | 15±2 | -5 | 13 | 14.1 | -23.6 | 15 | -23.5
| MCS7 | 12±2 | -28 | 1 | 12.5 | -30.7 | 12.9 | -30.9 | PASS
|  | 12±2 | -28 | 7 | 11.9 | -31 | 12.7 | -30.5
|  | 12±2 | -28 | 13 | 11.5 | -30.8 | 12.2 | -30.6
晶体频偏测试
测试项目 | 测试条件 |  | 指标要求 | Sample1 | Sample2 | Sample3 | 测试结论
频率偏移 | T(-40℃) | 2402MHz | ≤25ppm | 17.5 | 15.6 | 14.2 | PASS
|  | 2440MHz | ≤25ppm | 17.7 | 15.7 | 14.4 | PASS
|  | 2480MHz | ≤25ppm | 17.5 | 15.7 | 14.2 | PASS
| T(25℃) | 2402MHz | ≤10ppm | 1.2 | -0.6 | 2.1 | PASS
|  | 2440MHz | ≤10ppm | 1.7 | -0.7 | 2.2 | PASS
|  | 2480MHz | ≤10ppm | 1.5 | -0.2 | 2.2 | PASS
| T(105℃) | 2402MHz | ≤35ppm | 25.2 | 26.3 | 25.2 | PASS
|  | 2440MHz | ≤35ppm | 26.2 | 26.3 | 25.2 | PASS
|  | 2480MHz | ≤35ppm | 23.7 | 26.2 | 25.2 | PASS
说明：使用鸿星E3SB40E005002E的数据，工作温度-0~105℃.
RX灵敏度测试
测试温度：室温25度
模式 | 速率 | SPEC(dB) | 信道 | Sample1 | Sample2 | 结论
11b | 1M | -88 | 1 | -94.5 | -94.5 | PASS
|  | -88 | 7 | -94 | -94
|  | -88 | 13 | -94.5 | -94
| 11M | -81 | 1 | -86.5 | -86.5 | PASS
|  | -81 | 7 | -86 | -86.5
|  | -81 | 13 | -86 | -86
11g | 6M | -85 | 1 | -90.5 | -90.5 | PASS
|  | -85 | 7 | -90.5 | -90.5
|  | -85 | 13 | -90.5 | -90.5
| 54M | -68 | 1 | -75.5 | -75.5 | PASS
|  | -68 | 7 | -75.5 | -75
|  | -68 | 13 | -75.5 | -75
11n HT20 | MCS0 | -85 | 1 | -89.5 | -89.5 | PASS
|  | -85 | 7 | -89.5 | -89.5
|  | -85 | 13 | -89.5 | -89.5
| MCS7 | -67 | 1 | -71.5 | -71 | PASS
|  | -67 | 7 | -71.5 | -71
|  | -67 | 13 | -71 | -71
测试温度：零下40度
模式 | 速率 | SPEC(dB) | 信道 | Sample1 | Sample2 | 结论
11b | 1M | -88 | 1 | -94.5 | -94.5 | PASS
|  | -88 | 7 | -94 | -94
|  | -88 | 13 | -94.5 | -94
| 11M | -81 | 1 | -87.5 | -87.5 | PASS
|  | -81 | 7 | -87 | -87.5
|  | -81 | 13 | -87 | -87.5
11g | 6M | -85 | 1 | -90.5 | -90.5 | PASS
|  | -85 | 7 | -90.5 | -90.5
|  | -85 | 13 | -90.5 | -90.5
| 54M | -68 | 1 | -75.5 | -75.5 | PASS
|  | -68 | 7 | -75.5 | -75.5
|  | -68 | 13 | -75.5 | -75.5
11n HT20 | MCS0 | -85 | 1 | -89.5 | -89.5 | PASS
|  | -85 | 7 | -89.5 | -89.5
|  | -85 | 13 | -89.5 | -89.5
| MCS7 | -67 | 1 | -73.5 | -73 | PASS
|  | -67 | 7 | -73.5 | -73
|  | -67 | 13 | -73 | -73
测试温度：零上105度
模式 | 速率 | SPEC(dB) | 信道 | Sample1 | Sample2 | 结论
11b | 1M | -88 | 1 | -94 | -94.5 | PASS
|  | -88 | 7 | -94 | -94
|  | -88 | 13 | -94 | -94
| 11M | -81 | 1 | -86.5 | -86.5 | PASS
|  | -81 | 7 | -86 | -86.5
|  | -81 | 13 | -86 | -86
11g | 6M | -85 | 1 | -90 | -90.5 | PASS
|  | -85 | 7 | -90 | -90.5
|  | -85 | 13 | -89.5 | -90
| 54M | -68 | 1 | -75 | -75 | PASS
|  | -68 | 7 | -75 | -74.5
|  | -68 | 13 | -75 | -74.5
11n HT20 | MCS0 | -85 | 1 | -89.5 | -89.5 | PASS
|  | -85 | 7 | -89.5 | -89.5
|  | -85 | 13 | -89.5 | -89.5
| MCS7 | -67 | 1 | -71 | -70.5 | PASS
|  | -67 | 7 | -71 | -70
|  | -67 | 13 | -70 | -70
TX 传导杂散测试
2.4G:
频段 | 模式 | Spec | Channel | TX Power（dBm) | Sample 1 | Sample 2 | 结论
30M-88M | 11b 1M | <=-55.4dB | 1 | 17 | PASS | PASS | PASS
|  |  | 7 | 17 | PASS | PASS
|  |  | 13 | 17 | PASS | PASS
88M-216M | 11b 1M | <=-51.9dB | 1 | 17 | PASS | PASS | PASS
|  |  | 7 | 17 | PASS | PASS
|  |  | 13 | 17 | PASS | PASS
216M-960M | 11b 1M | <=-49.4dB | 1 | 17 | PASS | PASS | PASS
|  |  | 7 | 17 | PASS | PASS
|  |  | 13 | 17 | PASS | PASS
>960M | 11b 1M | <=-41.4dB | 1 | 17 | -52.4 | -51.6 | PASS
|  |  | 7 | 17 | -52.8 | -53.7
|  |  | 13 | 17 | -53.4 | -53.8
RX 传导杂散测试
2.4G:
频段 | 模式 | Spec | Channel | RX | Sample 1 | Sample 2 | 结论
30M-1G | 11b 1M | <=-57dB | 1 | 连续接收模式 | PASS | PASS | PASS
|  |  | 7 | 连续接收模式 | PASS | PASS
|  |  | 13 | 连续接收模式 | PASS | PASS
1G-12.75G | 11b 1M | <=-47dB | 1 | 连续接收模式 | PASS | PASS | PASS
|  |  | 7 | 连续接收模式 | PASS | PASS
|  |  | 13 | 连续接收模式 | PASS | PASS

## BLE射频性能
BIN:\\\\192.168.210.195\tools\tmp\ys\bin\2023\wifi+BLE\wifi(git_376c7dd6)_BLE4dBm(git_f072bcc7)_20230515.bin
测试项目 | 速率 | 测试条件 | 期望要求 | #1 | #2 | 测试结论 | 备注
功率 （TX) | 1M | 2402MHz | 4±3dBm | 3.35 | 4.03 | PASS
|  | 2440MHz | 4±3dBm | 3.18 | 4.12 | PASS
|  | 2480MHz | 4±3dBm | 3.08 | 4.22 | PASS
| 2M | 2402MHz | 4±3dBm | 2.95 | 3.66 | PASS
|  | 2440MHz | 4±3dBm | 2.74 | 3.76 | PASS
|  | 2480MHz | 4±3dBm | 2.66 | 3.8 | PASS
| 500K | 2402MHz | 4±3dBm | 3.47 | 4.01 | PASS
|  | 2440MHz | 4±3dBm | 3.33 | 4.12 | PASS
|  | 2480MHz | 4±3dBm | 3.27 | 4.28 | PASS
| 125K | 2402MHz | PER＜30.8% | 3.43 | 3.97 | PASS
|  | 2440MHz | PER＜30.8% | 3.24 | 4.01 | PASS
|  | 2480MHz | PER＜30.8% | 3.21 | 4.13 | PASS
灵敏度 （RX） | 1M | 2402MHz | PER＜30.8% | -94 | -95 | PASS
|  | 2440MHz | PER＜30.8% | -94 | -95 | PASS
|  | 2480MHz | PER＜30.8% | -94 | -94 | PASS
| 2M | 2402MHz | PER＜30.8% | -88 | -88 | PASS
|  | 2440MHz | PER＜30.8% | -88 | -88 | PASS
|  | 2480MHz | PER＜30.8% | -87 | -87 | PASS
| 500K | 2402MHz | PER＜30.8% | -98 | -99 | PASS
|  | 2440MHz | PER＜30.8% | -97 | -98 | PASS
|  | 2480MHz | PER＜30.8% | -97 | -98 | PASS
| 125K | 2402MHz | PER＜30.8% | -100 | -101 | PASS
|  | 2440MHz | PER＜30.8% | -99 | -100 | PASS
|  | 2480MHz | PER＜30.8% | -99 | -99 | PASS
频偏（drift） | T(25℃) | 2402MHz | ≤±20ppm | 5 | 5.4 | PASS
|  | 2440MHz | ≤±20ppm | 5.7 | 6 | PASS
|  | 2480MHz | ≤±20ppm | 6.6 | 6.7 | PASS
| T(105℃) | 2402MHz | ≤±20ppm | -2.5 | -4.1 | PASS
|  | 2440MHz | ≤±20ppm | -3.4 | -4.1 | PASS
|  | 2480MHz | ≤±20ppm | -4.4 | -6.1 | PASS
In-band emissions(dBm) 带内频谱辐射 | 2406MHz/CH2 | +2MHz | ≤-20dB | -55.1 | -51.5 | PASS
|  | -2MHz | ≤-20dB | -50.9 | -51.6 | PASS
|  | ≥+3MHz | ≤-30dB | -50.8 | -53.5 | PASS
|  | ≤-3MHz | ≤-30dB | -53.9 | -53.7 | PASS
| 2440MHz/CH19 | +2MHz | ≤-20dB | -51.8 | -52.5 | PASS
|  | -2MHz | ≤-20dB | -51.5 | -52.5 | PASS
|  | ≥+3MHz | ≤-30dB | -53.9 | -54.3 | PASS
|  | ≤-3MHz | ≤-30dB | -54.1 | -53.9 | PASS
| 2476MHz/CH37 | +2MHz | ≤-20dB | -50.8 | -51.6 | PASS
|  | -2MHz | ≤-20dB | -50.2 | -51.4 | PASS
|  | ≥+3MHz | ≤-30dB | -53.5 | -53.2 | PASS
|  | ≤-3MHz | ≤-30dB | -53.4 | -52.6 | PASS
Modulation characteristics(kHz) 调制特性 | 2402MHz/CH0 | Δf1avg | 225~275kHz | 253 | 253 | PASS
|  | Δf2max | ≥185kHz | 222 | 224 | PASS
|  | Δf2avg | ≥185kHz | 209 | 212 | PASS
| 2440MHz/CH19 | Δf1avg | 225~275kHz | 253 | 253 | PASS
|  | Δf2max | ≥185kHz | 229 | 232 | PASS
|  | Δf2avg | ≥185kHz | 217 | 219 | PASS
| 2480MHz/CH39 | Δf1avg | 225~275kHz | 253 | 252 | PASS
|  | Δf2max | ≥185kHz | 232 | 235 | PASS
|  | Δf2avg | ≥185kHz | 220 | 222 | PASS
Carrier frequency offset and drift(kHz) 载波频率偏移和频率漂移 | 2402MHz/CH0 | Freq Accuracy | -150~+150kHz | -70.4 | -62.4 | PASS
|  | Freq Offset | ≤150kHz | -70.4 | -62.4 | PASS
|  | Freq Drift | ≤±20kHz | 12 | 13 | PASS
|  | Initial Freq Drift | ≤±20kHz | 11.2 | 12.4 | PASS
|  | Max Drift Rate | ≤±20kHz | 0.1 | 0.2 | PASS
| 2440MHz/CH19 | Freq Accuracy | -150~+150kHz | -73.3 | -65.2 | PASS
|  | Freq Offset | ≤150kHz | -73.3 | -65.2 | PASS
|  | Freq Drift | ≤±20kHz | 14 | 14.7 | PASS
|  | Initial Freq Drift | ≤±20kHz | 13.2 | 14 | PASS
|  | Max Drift Rate | ≤±20kHz | 0.1 | 0.1 | PASS
| 2480MHz/CH39 | Freq Accuracy | -150~+150kHz | -76.3 | -68 | PASS
|  | Freq Offset | ≤150kHz | -76.3 | -68 | PASS
|  | Freq Drift | ≤±20kHz | 16.1 | 16.4 | PASS
|  | Initial Freq Drift | ≤±20kHz | 15.4 | 15.6 | PASS
|  | Max Drift Rate | ≤±20kHz | 0.2 | 0.1 | PASS

## 稳定性测试
参考涂鸦客户稳定性测试结果。
放静电

## 一致性测试
TX一致性测试
Mode: 11N/channel7 | Bandwidth:20MHz Data Rate: HT20-MCS7 | [10 empty] | 测试结论
Module Number | 1 | 2 | 3 | 4 | 5 | 6 | 7 | 8 | 9 | 10 | 差异限制 | PASS
Output Power(dBm) | 12.9 | 13.2 | 13.2 | 12.7 | 12.7 | 12.8 | 12.9 | 12.5 | 12.7 | 13.1 | ±1
EVM(%) | -29.7 | -29.4 | -29.1 | -29.5 | -29.3 | -29.2 | -29.1 | -29.5 | -30 | -29.4 | ±3
RX一致性测试
Mode | 1 | 2 | 3 | 4 | 5 | 6 | 7 | 8 | 9 | 10 | 差异限制 | PASS
11B 1M | -94 | -94.5 | -94 | -94 | -94 | -94 | -94 | -94.5 | -94 | -94 | ±1
11B 11M | -86.5 | -86.5 | -86.5 | -86 | -86.5 | -86.5 | -86 | -86.5 | -86.5 | -86.5 | ±1
HT20 MCS0 | -89.5 | -89.5 | -89.5 | -89.5 | -89.5 | -89.5 | -89.5 | -89.5 | -89.5 | -89.5 | ±1
HT20 MCS7 | -71.5 | -71.5 | -71.5 | -71 | -71.5 | -71 | -71.5 | -71.5 | -71.5 | -71.5 | ±1

## 功耗测试
长发/长收下，功耗数据如下：
工作状态 | 模式 | 速率 | 发射功率/接收 | 平均值 | 峰值（典型值） | 单位
发射 | 11b | 11Mbps | 16dBm | 297 | 375 | mA
发射 | 11g | 54Mbps | 14dBm | 242 | 355 | mA
发射 | 11n | MCS7 | 13.5dBm | 236 | 353 | mA
接收 | 11b | 11Mbps | 连续接收 | 78 | 90 | mA
接收 | 11g | 54Mbps | 连续接收 | 78 | 90 | mA
接收 | 11n | MCS7 | 连续接收 | 78 | 90 | mA
LIGHT SLEEP | DTM1 |  |  | 12 | / | mA
| DTM3 |  |  | 6 | / | mA
接收 | TCP保持连接 |  |  | ＜2 | / | mA

## 认证报告
参考涂鸦FCC/CE认证报告。

## 上下电测试
1：反复开关机测试
测试要求： | 反复开关机测试，每次开关机间隔500ms ，连续上下电1w次，看芯片是否会否发生启动失败
测试结果： | PASS,详见右侧截图。
2：上电时序测试
测试要求：上电时序要满足如下时序图：
红色曲线为3V3,绿色曲线为CHEP-EN。
测试结果：
[5 empty] | EVK | 时延（ms)
[5 empty] | sample1 | 98.2
[5 empty] | sample2 | 108.4
[5 empty] | sample3 | 94
[5 empty] | sample4 | 79.6
[5 empty] | sample5 | 107
3：掉电测试
测试当电压偶然跌落到极限电压2.2V时，芯片是否会重启。
测试结论：
电压V | 2.3 | 2.2 | 2.1 | 2
第1组 | 0 | 0 | 4 | 未降压
第2组 | 0 | 0 | 未降压 | 5
第3组 | 未降压 | 0 | 4 | 未降压
第4组 | 0 | 0 | 4 | 5
第5组 | 0 | 0 | 未降压 | 5
第6组 | 未降压 | 未降压 | 3 | 5
第7组 | 0 | 0 | 4 | 5
第8组 | 未降压 | 0 | 4 | 5
第9组 | 0 | 未降压 | 4 | 5
第10组 | 0 | 0 | 4 | 未降压
说明：
1，一共测5快板，表里的数字代表重启的板子个数。
2，未降压：表示程控电源并没有把电压降下来(示波器端没抓到降压)，需要结合示波器多试几次。

## 兼容性测试
路由器配网兼容性测试 | [8 empty] | 手机兼容性测试
序号 | 路由器品牌 | 路由器型号 | 信道 | 加密方式 | 路由器序号 | EZ 秒/S | AP 秒/S | 蓝牙 秒/S | 序号 | 测试手机品牌机型 | 手机系统版本号 | 测试手机编号 | EZ 秒/S | AP 秒/S | 蓝牙 秒/S
1 | D-LINK | DIR-868L | 3 | WPA | 1 | 14 | 11 | 14 | 1 | OPPO R11S | Android 8 | 97 | 15 | 10 | 15
2 | H3C | Magic R200 | 11 | WPA2-个人 | 2 | 13 | 9 | 13 | 2 | 华为荣耀9 | Android 8 | 102 | 18 | 11 | 15
3 | JCG | JYR-N490 | 11 | / | 3 | 15 | 12 | 16 | 3 | OPPO R15 | Android 9 | 123 | 15 | 10 | 15
4 | 小米 | R4 | 6 | WPA/WPA2-PSK个人版 | 4 | 15 | 11 | 14 | 4 | VIVO Y75S | Android 7 | 146 | 15 | 11 | 14
5 | TOTO LINK | N650R | 1 | WPA-PSK/WPA2-PSK [AES] | 5 | 17 | 10 | 15 | 5 | OPPO R17 | Android 8 | 175 | 15 | 10 | 15
6 | 蒲公英 | X5-3353 | 2 | WPA2-PSK | 6 | 14 | 11 | 14 | 6 | VIVO Y97 | Android 8 | 176 | 16 | 10 | 14
7 | NETGEAR | WNR2020 | 11 | WPA2-PSK [AES] | 7 | 17 | 9 | 13 | 7 | OPPO A5 | Android 8 | 196 | 18 | 11 | 15
8 | LB-Link | BL-H750AC | 6 | WPA2-PSK | 8 | 15 | 7 | 14 | 8 | OPPO K7X | Android 11 | 474 | 15 | 10 | 15
9 | 极路由 | C312B | 1 | WPA/WPA2-PSK个人版 | 9 | 15 | 11 | 13 | 9 | 华为mate9 | Android 9 | 96 | 17 | 10 | 15
10 | D-link | DIR-619L | 11 | WPA/WPA2-PSK [AES] | 10 | 17 | 10 | 13 | 10 | 华为麦芒6 | Android 8 | 127 | 22 | 11 | 16
11 | 斐讯 | K2P | 12 | WPA-PSK/WPA2-PSK | 11 | 25 | 11 | 14 | 11 | 华为畅享9P | Android 8 | 197 | 22 | 12 | 16
12 | BELKIN | F9K 1004v1 | 11 | WPA-PSK TKIP | 13 | 17 | 10 | 15 | 12 | 华为V9 | Android 7 | 210 | 18 | 11 | 15
13 | TOTOLINK | A780R | 8 | WPA-PSK/WPA2-PSK | 14 | 32 | 10 | 15 | 13 | 华为mate30 | Android 10 | 337 | 16 | 11 | 15
14 | NETGEAR | R6250 | 11 | WPA2-PSK | 140 | 30 | 12 | 15 | 14 | 华为mate40P | Android 9 | 408 | 16 | 10 | 13
15 | NETGEAR | R6020 | 1 | WPA-PSK [TKIP] + WPA2-PSK [AES] | 15 | 24 | 12 | 15 | 15 | 华为畅享20SE | Android 10 | 470 | 16 | 11 | 15
16 | 高科 | W315 | 6 | WPA | 16 | 20 | 11 | 14 | 16 | oppo r9 | Android 5 | 79 | 20 | 11 | 14
17 | TOTOLINK | N350RP | 2 | WPA/WPA2 | 17 | 15 | 9 | 13 | 17 | oppo k7 | Android 10 | 190 | 16 | 9 | 11
18 | FAST | FW315R | 11 | WPA-PSK/WPA2-PSK | 18 | 15 | 10 | 14 | 18 | vivo z3 | Android 8 | 195 | 15 | 10 | 15
19 | 飞鱼星 | G7 | 1 | 自动 | 19 | 15 | 9 | 15 | 19 | vivo y9s | Android 9 | 342 | 15 | 10 | 14
20 | NETGEAR | R6850 | 6 | WPA-PSK [TKIP] + WPA2-PSK [AES] | 20 | 18 | 11 | 13 | 20 | 三星A51 | Android 11 | 411 | 22 | 11 | 15
21 | TPLINK | TL-WVR1300L | 11 | WPA2-PSK | 22 | 32 | 11 | 17 | 21 | 三星S20FE | Android 11 | 412 | 15 | 10 | 14
22 | Tenda | AC5 | 11 | WPA2 PSK | 23 | 21 | 10 | 16 | 22 | oppo findx3pro | Android 11 | 559 | 15 | 10 | 15
23 | NETGEAR | R6800 | 6 | WPA2-PSK [AES] | 24 | 16 | 11 | 14 | 23 | realme GT | Android 11 | 561 | 18 | 10 | 15
24 | IPTIME | A1004NS | 13 | WPA-PSK/WPA2-PSK [AES] | 25 | 18 | 10 | 14 | 24 | 三星S7 | Android 8 | 88 | 18 | 11 | 14
25 | FAST | FW450R | 2 | WPA-PSK/WPA2-PSK | 124 | 15 | 11 | 14 | 25 | 三星S9 | Android 9 | 191 | 18 | 10 | 14
26 | FAST | FWR310 | 6 | WPA-PSK/WPA2-PSK | 29 | 15 | 9 | 17 | 26 | 一加6T | Android 9 | 217 | 18 | 11 | 15
27 | CISCO | RV110W | 6 | WPA2-PSK | 30 | 18 | 11 | 16 | 27 | 三星S9+ | Android 8 | 233 | 15 | 10 | 13
28 | 小米 | R3P | 4 | WPA/WPA2 个人 | 32 | 28 | 10 | 17 | 28 | 一加7 | Android 10 | 255 | 15 | 10 | 14
29 | 华为 | WS5100 | 10 | WPA2-PSK | 33 | 16 | 11 | 14 | 29 | 一加7pro | Android 10 | 336 | 13 | 9 | 14
30 | 华为 | HiRouter-CD15 | 9 | WPA2-PSK | 34 | 25 | 10 | 17 | 30 | 一加9pro | Android 11 | 560 | 19 | 10 | 15
31 | TP-LINK | TL-WR886N | 11 | WPA-PSK/WPA2-PSK | 36 | 16 | 11 | 15 | 31 | iPhone 8P | ios 15.1 | 同事手机 | 21 | 11 | 18
32 | NETGEAR | R6400 | 9 | WPA2-PSK | 104 | 15 | 10 | 15 | 32 | 华为荣耀10青春版 | Android 9 | 228 | 16 | 10 | 15
33 | Tenda | F3 | 10 | WPA-PSK/WPA2-PSK | 107 | 22 | 10 | 16 | 33 | 一加5 | Android 10 | 89 | 13 | 9 | 14
34 | MikroTik | RB951Ui-2Hnd | 8 | / | 47 | 16 | 10 | 16 | 34 | 三星C8 | Android 9 | 113 | 15 | 11 | 15
35 | 华硕 | BLUE CAVE | 1 | WPA2-PSK [AES] | 48 | f | 7 | 12 | 35 | HTC U11+ | Android 9 | 118 | 15 | 11 | 15
36 | LINKSYS | WHW03 | 10 | WPA2-个人 | 49 | 29 | 10 | 16 | 36 | 魅族15 | Android 7 | 121 | 13 | 9 | 14
37 | 谷歌 | / | 11 | WPA2-PSK | 51 | 19 | 11 | 16 | 37 | iPhone 7 | ios11.2.6 | 172 | 15 | 10 | 15
38 | 华为 | TC5206 | / | WPA-PSK/WPA2-PSK | / | 32 | 11 | 19 | 38 | 魅族16X | Android 8 | 177 | 18 | 10 | 14
39 | 中国电信-友华通信 | WR330 | 5 | AES | 52 | 17 | 11 | 15 | 39 | 魅族8X | Android 8 | 234 | 18 | 10 | 16
40 | 华为 | WS851 | / | WPA2-PSK | 68 | 18 | 12 | 16 | 40 | iPhone 7 | ios12.2 | 288 | 15 | 11 | 15
41 | CISCO | RVB2W | 11 | WPA2-PSK | 59 | 16 | 11 | 15 | 41 | 小米11 | Android 11 | 413 | 17 | 10 | 15
42 | TP-LINK | TL-WR842N | / | WPA-PSK/WPA2-PSK | 58 | 32 | 12 | 18 | 42 | iPhone 6P | ios12.2 | 52 | 15 | 11 | 15
43 | Tenda | FH303 | 自动 | WPA-PSK/WPA2-PSK | 110 | 17 | 9 | 14 | 43 | 小米note3 | Android 8 | 99 | 15 | 10 | 15
44 | D-LINK | DIR-823pro | 7 | WPA-PSK/WPA2-PSK | 111 | 16 | 10 | 13 | 44 | 红米note5 | Android 8 | 133 | 13 | 10 | 13
45 | TP-LINK | TL-WDR8620 | 6 | WPA-PSK/WPA2-PSK | 113 | 16 | 11 | 14 | 45 | 小米6 | Android 8 | 185 | 24 | 11 | 16
46 | 华为 | AR101W-S | 6 | WPA-PSK/WPA2-PSK | 108 | 16 | 9 | 14 | 46 | iPhone 11pro | ios 14 | 325 | 17 | 10 | 15
47 | TP-LINK | TL-WVR1200L | 2 | WPA2-PSK | 112 | 17 | 10 | 15 | 47 | iPhone XSmax | ios 14.7.1 | 375 | 17 | 9 | 13
48 | Tenda | W311R | 4 | WPA-PSK/WPA2-PSK | 120 | 20 | 10 | 15 | 48 | VIVO X20 | Android 9 | 同事手机 | 16 | 10 | 15
49 | MERCURY | MW325R | 1 | WPA-PSK/WPA2-PSK | 75 | 24 | 10 | 14 | 49 | vivo y93s | Android 9 | 267 | 17 | 11 | 14
50 | 烽火 | SR120-A | 3 | WPA2-PSK | 77 | 42 | 13 | 23 | 50 | 小米9SE | Android 9 | 308 | 16 | 10 | 15
51 | 360 | 360P4C | 1 | WPA-PSK/WPA2-PSK | 81 | 36 | 13 | 16
52 | NETGEAR | WNDR3700v2 | 4 | WPA-PSK | 92 | 17 | 11 | 14
53 | 华正易尚 | ES-M9 | 7 | WPA2-PSK | 93 | 25 | 11 | 17
54 | TENDA | AC7 | 7 | WPA-PSK | 85 | 34 | 13 | 24
55 | 华为荣耀 | pro2 | / | / | / | 24 | 11 | 15
56 | TP-LINK | TL-WDR7800 | 13 | WPA-PSK/WPA2-PSK | 88 | 31 | 12 | 22
57 | TP-LINK | TL-WDR6500 | 6 | WPA-PSK/WPA2-PSK | 89 | 40 | 11 | 15
58 | 华硕 | RT-AC86U | 1 | WPA2-AES | 72 | 17 | 9 | 16
59 | LINKSYS | WHW01 | 4 | WPA2-PSK | 153 | 20 | 11 | 14
60 | 谷歌 | Mesh 2nd | 1 | WPA2-PSK | 156 | 15 | 9 | 14
61 | NETGEAR | R8000P | 2 | WPA2-PSK | 158 | 25 | 11 | 16
62 | TP-LINK | Archer A7 | 2 | WPA/WPA2混合 个人 | 159 | 17 | 11 | 14
63 | FAST | FAC1200R | / | / | 60 | 38 | 12 | 24
64 | 华为 | HiRouter-CD30 | 8 | WPA2-PSK | 64 | 16 | 11 | 16
65 | NETGEAR | WNDR4300 | 11 | WPA2-PSK | 161 | 17 | 12 | 16
66 | 飞鱼星 | VE608W | 1 | WPA-PSK/WPA2-PSK | 83 | 24 | 12 | 18
67 | 华为 | TC5206 | / | / | / | 30 | 11 | 17
68 | TP-LINK | TL-WDR5620 | 1 | WPA-PSK/WPA2-PSK | 131 | 20 | 10 | 15
69 | LB-LINK | BL-310R | 13 | WPA-PSK | 139 | 18 | 11 | 14
70 | 中兴 | E5501S | 4 | WPA2-PSK | 119 | 21 | 10 | 15
71 | 磊科 | NW737 | 11 | WPA2-PSK | 123 | 15 | 10 | 14
72 | 斐讯 | FIR152M | 5 | WEP | 138 | 24 | 11 | 15
73 | 华硕 | RT-AC55UHP | 6 | WPA2-PSK | 144 | 16 | 11 | 15
74 | 华硕 | RT-N66U | 7 | WPA2-PSK | 121 | 17 | 10 | 14
75 | 乐光 | LG-D300 | 7 | WPA2-PSK | 135 | 15 | 10 | 14
76 | H3C | ERG2-450W | / | / | 125 | 36 | 12 | 25
77 | TP-LINK | ArcherC6 | 13 | WPA-PSK/WPA2-PSK | 130 | 28 | 12 | 18
78 | 磊科 | AC1 | 12 | WPA-PSK/WPA2-PSK | 84 | 27 | 11 | 17
79 | TP-LINK | TL-WR845N | 10 | WPA-PSK/WPA2-PSK | 77 | 31 | 13 | 18
80 | 红米 | RM2100 | 10 | WPA-PSK/WPA2-PSK | 163 | 40 | 13 | 24
81 | 360 | P2 | 3 | WPA-PSK/WPA2-PSK | 173 | 28 | 13 | 22
82 | 极路由 | B70 | 3 | WPA-PSK/WPA2-PSK | 180 | 34 | 14 | 24
83 | NETGEAR | RBS20 | 1 | WPA2-PSK | 186 | 30 | 10 | 14
84 | JCG | K3 | 5 | WPA-PSK/WPA2-PSK | 188 | 24 | 11 | 16
85 | TP-LINK | TL-WDR7651 | 13 | WPA-PSK/WPA2-PSK | 190 | 45 | 11 | 16
86 | TP-LINK | WDR7661 | 1 | WPA-PSK/WPA2-PSK | 191 | 15 | 10 | 16
87 | 华为荣耀 | WS831 | 1 | WPA2-PSK | / | 45 | 12 | 25
88 | 水星 | MER1200G | 1 | WPA-PSK/WPA2-PSK | 195 | 15 | 10 | 14
89 | UTT艾泰 | 1250GW | 6 | WPA-PSK/WPA2-PSK | 196 | 20 | 10 | 14
90 | 中国移动 | ac1200 | 11 | WPA-PSK/WPA2-PSK | 197 | 16 | 11 | 14
91 | 华为荣耀 | XD20 | 自动 | WPA2-PSK/WPA3-SAE | 202 | 24 | 11 | 17
92 | MERCURY | X18G | 自动 | WPA-PSK/WPA2-PSK | 203 | 22 | 11 | 16
93 | 钛星人 | M3 | 1 | WPA2-PSK | 204 | 15 | 10 | 14
94 | 红米 | AX6 | 1 | WPA2-PSK | 206 | 18 | 11 | 16
95 | 华硕 | RT-AC68U | 7 | WPA-PSK | 207 | 13 | 9 | 13
96 | BUFFALO | WSR-1800AX4-BK | 自动 | 无 | 209 | 20 | 10 | 15
97 | NETGEAR | RAX43-100NAS | 自动 | WPA2-PSK | 210 | 24 | 11 | 19
98 | D-Link | DIR-X1860 | 自动 | WPA-PSK/WPA2-PSK | 211 | 16 | 10 | 15
99 | ASUS | RT-AX82U | 自动 | WPA2-PSK/WPA3-SAE | 265 | 16 | 10 | 15
100 | ECPN | B08M5DPL81 | 自动 | WPA2-PSK/WPA3-SAE | 212 | 26 | 11 | 16
101 | LINKSYS | MX5300 | 8 | WPA2-PSK | 213 | 30 | 12 | 18
102 | I-O DATA | WN-AX1167GR2 | 自动 | WPA-PSK/WPA2-PSK | 228 | 21 | 11 | 16
103 | NEC | WG1800HP4 | 自动 | WPA-PSK/WPA2-PSK | 229 | 20 | 10 | 16
104 | 360 | 360F5 Pro | 自动 | WPA2-PSK | 233 | 38 | 15 | 21
105 | TP-LINK | WR941HP | 自动 | WPA-PSK/WPA2-PSK | 234 | 24 | 11 | 16
106 | TP-LINK | C1200 | 自动 | WPA-PSK/WPA2-PSK | 235 | 15 | 10 | 15
107 | TP-LINK | C7 | 自动 | WPA-PSK/WPA2-PSK | 236 | 17 | 10 | 18
108 | TP-LINK | C20 | 自动 | WPA2-PSK | 237 | 15 | 10 | 14
109 | ASUS | RT-AX82U | 自动 | WPA2-PSK | 238 | 18 | 11 | 16
110 | TP-LINK | C50 | 自动 | WPA-PSK/WPA2-PSK | 239 | 20 | 10 | 15
111 | NETGEAR | WNR2020 | 自动 | WPA2-PSK | 240 | 23 | 11 | 16
112 | NETGEAR | R6700v3 | 自动 | WPA2-PSK [AES] | 241 | 22 | 11 | 20
113 | NETGEAR | RBR750 | 自动 | WPA-PSK/WPA2-PSK | 242 | 18 | 10 | 15
114 | Synology | MR2200ac | 自动 | WPA-PSK/WPA2-PSK | 243 | 26 | 11 | 16
115 | GL.INET | MT1300 | 自动 | WPA-PSK/WPA2-PSK | 244 | 17 | 10 | 16
116 | BELKIN | RT3200 | 自动 | WPA2-PSK | 245 | 19 | 11 | 17
117 | TP-LINK | Archer C50 | 自动 | WPA2-PSK | 246 | 20 | 10 | 14
118 | Keenetic | KN-3010 | 自动 | WPA2-PSK | 247 | 22 | 11 | 18
119 | Juplink | RX4-1800 | 自动 | WPA2-PSK | 248 | 20 | 11 | 17
120 | NETGEAR | R6230 | 自动 | WPA2-PSK | 249 | 20 | 11 | 17
121 | IODATA | WN-AX2033GR | 自动 | WPA2-PSK | 250 | 18 | 10 | 16
122 | TP-LINK | Archer A5 | 自动 | WPA2-PSK | 251 | 17 | 10 | 14
123 | NETGEAR | R6700V3 | 自动 | WPA-PSK/WPA2-PSK | 252 | 17 | 11 | 15
124 | Tenda | Mesh 12 | 自动 | WPA-PSK/WPA2-PSK | 253 | 19 | 10 | 15
125 | ELECOM | WRC-1167GHBK2-S | 自动 | WPA-PSK/WPA2-PSK | 230 | 19 | 11 | 16
126 | BUFFALO | WSR-1166DHPL2/N | 自动 | WPA-PSK/WPA2-PSK | 227 | 18 | 10 | 15
127 | alvatel | HH71V1 | 自动 | WPA-PSK/WPA2-PSK | 255 | 15 | 10 | 14
128 | Kuwfi | LTE 4G CPE | 自动 | WPA-PSK/WPA2-PSK | 256 | 17 | 11 | 16
129 | AZRES | AX1500 | 自动 | WPA-PSK/WPA2-PSK | 257 | 24 | 11 | 16
130 | TP-LINK | Deco X20 | 自动 | WPA-PSK/WPA2-PSK | 258 | 23 | 11 | 15
131 | GL.INET | GL-AR750 | 自动 | WPA2-PSK | 259 | 15 | 10 | 14
132 | WAVLINK | AC1200 | 自动 | WPA-PSK/WPA2-PSK | 260 | 17 | 10 | 15
133 | Victure | WR1200 | 自动 | WPA2-PSK | 261 | 17 | 11 | 15
134 | rock space | RSD0614 | 自动 | WPA-PSK/WPA2-PSK | 262 | 16 | 11 | 15
135 | ASUS | RT-AX86U | 自动 | 无 | 263 | 23 | 10 | 16
136 | ASUS | RT-AX82U | 自动 | WPA-PSK/WPA2-PSK | 264 | 19 | 12 | 17
137 | Kuwfi | AX1800K | 自动 | WPA-PSK/WPA2-PSK | 266 | 16 | 11 | 15
138 | ASUS | RT-AC5300 | 自动 | WPA2-PSK | 267 | 17 | 11 | 15
139 | Keenetic | KN-1810 | 自动 | WPA-PSK/WPA2-PSK | 268 | 17 | 10 | 16
140 | MOTO | MR1700 | 自动 | WPA-PSK/WPA2-PSK | 269 | 17 | 11 | 16
141 | 华为荣耀 | AX2pro | 自动 | WPA2-PSK | 288 | 19 | 10 | 15
142 | MERCUSYS | AC12 | 自动 | 无 | 270 | 20 | 10 | 14
143 | WAVLINK | Quantum DAX | 自动 | WPA-PSK/WPA2-PSK | 300 | 15 | 10 | 14
144 | MikroTik | hAP acc | 自动 | WPA-PSK/WPA2-PSK | 301 | 13 | 9 | 14
145 | Kuwfi | LTE 4G CPE | 自动 | WPA-PSK/WPA2-PSK | 303 | 17 | 10 | 16
146 | 蒲公英 | X4C | 自动 | WPA2-PSK | 304 | 22 | 11 | 16
147 | ASUS | GT-AC5300 | 11 | WPA2-PSK | 305 | 17 | 11 | 15
148 | KEENETIC | KN-3010 | 自动 | WPA2-PSK | 306 | 24 | 10 | 14
149 | MikroTik | hAP lite | 自动 | WPA-PSK/WPA2-PSK | 307 | 13 | 10 | 14
150 | 腾达 | F9 | / | WPA-PSK/WPA2-PSK | 308 | 38 | 12 | 28
151 | TELTONIKA | RUT950 | 自动 | WPA2-PSK | 309 | 21 | 13 | 17
152 | ioGiant | AX1800 | 自动 | WPA-PSK/WPA2-PSK | 310 | 17 | 11 | 16
153 | LEVEL ONE | WGR-8031 | / | / | 312 | 15 | 10 | 14
154 | ASUS | AX6600 XT8 | 6 | WPA2-PSK | 313 | 20 | 10 | 17
155 | 智能路由器 | WE826-T2 | 1 | WPA2-PSK | 314 | 32 | 10 | 18
156 | 智能路由器 | WE3926 | 1 | WPA2-PSK | 315 | 16 | 11 | 16
157 | LEVEL ONE | WBR-6013 | / | WPA-PSK/WPA2-PSK | 321 | 21 | 11 | 17
158 | REYEE | RG-E5 | / | WPA-PSK/WPA2-PSK | 322 | 23 | 11 | 18
159 | TP-LINK | WAR1200L | 自动 | WPA2-PSK/WPA3-SAE | / | 19 | 10 | 15
160 | Strong | Strong Router Wifi 300 | 自动 | WPA2-PSK/WPA3-SAE | 323 | 17 | 10 | 15
161 | Strong | Strong 750 Router | 自动 | WPA-PSK/WPA2-PSK | 324 | 18 | 11 | 16
162 | GL.INET | GL-AX1800 | 自动 | WPA2-PSK/WPA3-SAE | 325 | 18 | 10 | 16
163 | wirelessys | MR120 | 自动 | WPA-PSK/WPA2-PSK | 326 | 17 | 10 | 15
164 | Synology | RT2600ac | 自动 | WPA2-PSK | 327 | 28 | 11 | 15
165 | 维盟 | WAP-8000C | 自动 | / | 328 | 13 | 10 | 16
166 | EnGenius | EWS357AP | 自动 | / | 329 | 23 | 11 | 15
167 | Ancatus | AX1800 (A6) | 自动 | WPA2-PSK/WPA3-SAE | 331 | 19 | 10 | 15
168 | Reyee | RG-E3 | 自动 | WPA-PSK/WPA2-PSK | 332 | 17 | 10 | 14
169 | TECNO | TR660 | 自动 | / | 333 | 18 | 9 | 15
170 | GL.INET | GL-B1300 | 自动 | WPA2-PSK | 334 | 22 | 11 | 16
171 | Dbit | T18pro | 自动 | WPA2-PSK | 335 | 17 | 9 | 13
172 | QNAP | QMiro-201W | 自动 | WPA2-PSK | 336 | 28 | 10 | 16
173 | GL.INET | GL-AR750S-EXT | 自动 | WPA2-PSK | 337 | 17 | 10 | 16
174 | Kuwfi | T-QC300K-3D | 自动 | WPA2-PSK | 338 | 15 | 10 | 16
175 | NETGEAR | RAX20 | 自动 | WPA2-PSK | 339 | 17 | 11 | 15
176 | TUOSHI | 4G | 自动 | WPA-PSK/WPA2-PSK | 340 | 22 | 10 | 15
177 | AZORES | AX1500 | 自动 | WPA-PSK/WPA2-PSK | 341 | 26 | 11 | 16
178 | TP-LINK | TL-XDR5430 | 自动 | WPA-PSK/WPA2-PSK | 343 | 18 | 9 | 12
179 | TP-LINK | TL-XVR1800L | 自动 | WPA-PSK/WPA2-PSK | 344 | 15 | 10 | 14
180 | TP-LINK | TL-XDR3010 | 自动 | WPA-PSK/WPA2-PSK | 345 | 20 | 10 | 14
181 | TP-LINK | TL-XDR1860 | 自动 | WPA-PSK/WPA2-PSK | 346 | 19 | 11 | 15
182 | TP-LINK | TL-XTR7880 | 自动 | WPA-PSK/WPA2-PSK | 347 | 18 | 10 | 14
183 | MERCKU | M2 | 1 | WPA2-个人 | 348 | 20 | 10 | 14
184 | GL.INET | GL-MT1300 | 自动 | WPA2-PSK | 350 | 15 | 10 | 14
185 | EDIMAX | BR-6428NS V5 | 自动 | / | 351 | 13 | 9 | 13
186 | calonny | B525 | 自动 | WPA2-个人 | 352 | 20 | 10 | 17
187 | LINKSYS | E7350 | 自动 | WPA2-个人 | 353 | 14 | 10 | 15

## 距离测试
朝向 | 模块型号 | 120m丢包率 | 120m延时 | 170m丢包率 | 170m延时 | 极限距离
向前 | IPEX天线 | 0 | 4.85 | 0 | 12.7 | 280
| 板载天线 | 0 | 4.04 | 0 | 8.36 | 210
向后 | IPEX天线 | 0.51 | 11.86 | 0 | 9.43 | 200
| 板载天线 | 0 | 87.55 | 0 | 4.19 | 200
向左 | IPEX天线 | 0 | 10.2 | 0 | 3.07 | 240
| 板载天线 | 0 | 3.76 | 0 | 3.13 | 220
向右 | IPEX天线 | 0 | 3.07 | 0 | 3.04 | 240
| 板载天线 | 0 | 2.99 | 0 | 2.77 | 210
向上 | IPEX天线 | 5.81 | 4.51 | 0 | 2.72 | 260
| 板载天线 | 94.12 | 205 | 0 | 15.69 | 240
向下 | IPEX天线 | 0 | 7.57 | 0 | 3.04 | 250
| 板载天线 | 27.47 | 94.95 | 0 | 4.13 | 240
注：此数据取自一般模组数据，拉距极限距离与天线性能好坏存在正比关系。